## BOM_Board1_PCB1_2025-03-08
No. | Quantity | Comment | Designator | Footprint | Value | Manufacturer Part | Manufacturer | Supplier Part | Supplier
1 | 20 | 100nF | C1,C2,C3,C4,C5,C9,C10,C11,C12,C13,C14,C15,C16,C17,C18,C19,C20,C26,C27,C28 | C0402 | 100nF | CL05A105KA5NQNC | SAMSUNG(三星) |  | LCSC
2 | 1 | 100NF | C6 | C0402 | 100NF | CL05A105KA5NQNC | SAMSUNG(三星) |  | LCSC
3 | 1 | 4.7uF | C7 | C0402 | 4.7uF | CL05A105KA5NQNC | SAMSUNG(三星) |  | LCSC
4 | 2 | 15pF | C8,C21 | C0402 | 15pF | CL05A105KA5NQNC | SAMSUNG(三星) |  | LCSC
5 | 5 | 22uF | C22,C23,C30,C31,C32 | C0603 | 22uF
6 | 2 | 10uF | C24,C25 | C0603 | 10uF
7 | 1 | 47pF | C29 | C0402 | 47pF | CL05A105KA5NQNC | SAMSUNG(三星) |  | LCSC
8 | 1 | 1uF | C33 | C0603 | 1uF
9 | 4 | 220nF | C34,C35,C36,C37 | C0402 | 220nF | CL05A105KA5NQNC | SAMSUNG(三星) |  | LCSC
10 | 1 | M2_M_KEY | CON1 | CONN-SMD_91302-32-067RDM
11 | 2 | 1uH | L1,L2 | IND-SMD_L2.5-W2.0-VLS252012CX-150M | 1uH | FTC252012S1R0MBCA | cjiang(长江微电) | C5832370 | LCSC
12 | LED可以选择买不同颜色 | NCD0603R1 | LED1,LED2,LED3 | LED0603-RD_RED |  | NCD0603R1 | 国星光电 | C84263 | LCSC
14 | 1 | 4.7kΩ | R2 | R0402 | 4.7kΩ | 0402WGF1002TCE | UNI-ROYAL(厚声) |  | LCSC
15 | 4 | 0Ω | R3,R5,R6 | R0402 | 0Ω | 0402WGF1002TCE | UNI-ROYAL(厚声) |  | LCSC
16 | 1 | 12kΩ | R7 | R0402 | 12kΩ | 0402WGF1002TCE | UNI-ROYAL(厚声) |  | LCSC
17 | 2 | 5.1kΩ | R8,R9 | R0402 | 5.1kΩ | 0402WGF1002TCE | UNI-ROYAL(厚声) |  | LCSC
18 | 1 | 68kΩ | R10 | R0402 | 68kΩ | 0402WGF1002TCE | UNI-ROYAL(厚声) |  | LCSC
19 | 2 | 100kΩ | R11,R19 | R0402 | 100kΩ | 0402WGF1002TCE | UNI-ROYAL(厚声) |  | LCSC
20 | 1 | 15KΩ | R12 | R0402 | 15KΩ | 0402WGF1002TCE | UNI-ROYAL(厚声) |  | LCSC
21 | 3 | 220Ω | R13,R14,R15 | R0402 | 220Ω | 0402WGF1002TCE | UNI-ROYAL(厚声) |  | LCSC
22 | 5 | 10kΩ | R16,R17,R18,R20,R21 | R0402 | 10kΩ | 0402WGF1002TCE | UNI-ROYAL(厚声) | C25744 | LCSC
23 | 1 | TYPE-C 24P QCHT | TYPE-C | TYPE-C-SMD_TYPE-C-24P-QCHT |  | TYPE-C 24P QCHT | SHOU HAN(首韩) | C456013 | LCSC
24 | 1 | RTL9210B-CG | U1 | QFN-68_L8.0-W8.0-P0.40-BL-EP4.8 |  | RTL9210B-CG |  | C5143573 | LCSC
25 | 1 | P25Q40SH | U2 | TSSOP-8_L4.4-W3.0-P0.65-LS6.4-BL |  | P25Q40SH | Zetta(澜智) | C5263831 | LCSC
26 | 1 | ETA3521FSG | U3 | SOT-563-6_L1.6-W1.2-P0.5-LS1.6-BL |  | ETA3521FSG |  | C2856290 | LCSC
27 | 1 | 25MHz | X1 | CRYSTAL-SMD_4P-L2.0-W1.6-BL | 25MHz | XL7EL89CKI-111YLC-25M | YXC(扬兴晶振) | C19711739 | LCSC
28
29 |  |  | R1 R4 NC可不贴
30 | 淘宝 | 导热垫尺寸 可裁剪 | 40*40*1 40*40*2.5mm
31 |  | 铜片尺寸 | 20*20*1.5mm
32 |  | 尼龙柱单头 | M2*4+6
33 |  | M2底座螺丝柱 森信达精密螺丝 | 直径4.5*1.5mm
|  | 双通尼龙柱 | M2*6mm
|  | 热熔铜螺母 | M2*2*3
|  | 螺丝 | M2*6mm头径4mm
|  | 螺丝 | M2*3mm头径4mm